## Sheet1
Qty | Value | Parts | digi-key part # | Device | Package
1 |  | J1 | S7041-ND | CONN_08 - top layer
1 |  | Z2 | 641-1458-1-ND | SCHOTTKY_DIODE | SMD_DIODE
1 |  | REG2 | 296-21828-1-ND | TL2575 | TO-263-6
1 | 0.1uF | C15 | 1276-1000-1-ND | 0.1UF-0603-25V-(+80/-20%) | 603
1 | 0.1uF | C7 | 1276-1000-1-ND | 0.1UF-0603-25V-5% | 603
1 | 0.22uF | C3 | 399-7884-1-ND | 0.22UF-0603-25V-10% | 603
2 | 100 | R3, R4 | P100DBCT-ND | 100OHM-0603-1/4W-5% | 603
1 | 100uF | C2 | PCE3917CT-ND | CAP_POLF | F_CAP
2 | 10k | R1, R2 | 311-10KDCT-ND | 10KOHM-0603-1/10W-1% | 603
4 | 1k | R7, R9, R10, R11 | P1.0KBECT-ND | 1KOHM-0603-1/10W-1% | 603
2 | 22nF | C1, C4 | 399-9043-1-ND | 22NF/22,000PF-0603-50V-10% | 603
1 | 330 uH | L2 | SRR1208-331KLCT-ND | DR125 | DR125
1 | 330uF | C8 | PCE5018CT-ND | CAP_POLF | F_CAP
2 | 5.1k | R12, R13 | P5.1KBECT-ND | RESISTOR0603 | 603
1 | 680 | R6 | P680GCT-ND | RESISTOR0603 | 0603_RESISTOR
1 | ADS1115IDGSR | U1 | 296-38849-1-ND | ADS1115IDGSR | SOP50P490X110-10N
1 | GRN | LED2 | 516-2493-1-ND | LED0603 | 0603_LED
1 | OPA2333AIDR | U2 | 296-26249-1-ND | OPA2333AIDR | D8
1 | WEMOS-D1-MINI | U$1 | S7041-ND | Use two female CONN-08 top layer | WEMOS-D1-MINI